## Feuille1_3
Components
Part #	Sub-Assembly	Description	Length(L)	Width(W)	Thickness(T)	Cubic m	Material
C-001-01	SOC	SOC_GD_2	1660,0mm	100,0mm	24,0mm	0	massif_hetre
C-002-01	SOC	SOC_GD_4	1660,0mm	100,0mm	24,0mm	0	massif_hetre
C-003-01	SOC	SOC_TP_1	2060,0mm	100,0mm	24,0mm	0	massif_hetre
C-004-01	SOC	SOC_GD_3	1660,0mm	100,0mm	24,0mm	0	massif_hetre
C-005-01	SOC	SOC_P	710,0mm	580,0mm	10,0mm	0	contreplaquÃ©_pin
C-006-01	SOC	SOC_TP_3	2060,0mm	100,0mm	24,0mm	0	massif_hetre
C-007-01	SOC	SOC_TP_2	750,0mm	100,0mm	24,0mm	0	massif_hetre
C-008-01	SOC	SOC_GD_1	1660,0mm	100,0mm	24,0mm	0	massif_hetre
C-009-01	L_T	L_T_4	1600,0mm	50,0mm	30,0mm	0	tasseau_pin
C-010-01	L_T	L_T_3	1600,0mm	50,0mm	30,0mm	0	tasseau_pin
C-011-01	L_T	L_T_2	1600,0mm	50,0mm	30,0mm	0	tasseau_pin
C-012-01	L_T	L_T_1	1600,0mm	50,0mm	30,0mm	0	tasseau_pin
C-013-01	L_M	L_M_4	1600,0mm	50,0mm	30,0mm	0	tasseau_pin
C-014-01	L_M	L_M_3	1600,0mm	50,0mm	30,0mm	0	tasseau_pin
C-015-01	L_M	L_M_2	1600,0mm	50,0mm	30,0mm	0	tasseau_pin
C-016-01	L_M	L_M_1	1600,0mm	50,0mm	30,0mm	0	tasseau_pin
C-017-01	L_P	L_P_4	1600,0mm	50,0mm	30,0mm	0	tasseau_pin
C-018-01	L_P	L_P_3	1600,0mm	50,0mm	30,0mm	0	tasseau_pin
C-019-01	L_P	L_P_2	1600,0mm	50,0mm	30,0mm	0	tasseau_pin
C-020-01	L_P	L_P_1	1600,0mm	50,0mm	30,0mm	0	tasseau_pin
C-021-01	LS	LS_D	2006,0mm	50,0mm	50,0mm	0,01	tasseau_pin
C-022-01	LS	LS_T	100,0mm	50,0mm	50,0mm	0	tasseau_pin
C-023-01	LS	LS_G	2006,0mm	50,0mm	50,0mm	0,01	tasseau_pin
C-024-01	LS	LS_M	2006,0mm	50,0mm	50,0mm	0,01	tasseau_pin
C-025-01	LS	LS_P	100,0mm	50,0mm	50,0mm	0	tasseau_pin
C-026-01	ST_P_1	ST_P_1_I_2	688,0mm	24,0mm	20,0mm	0	tasseau_pin
C-027-01	ST_P_1	ST_P_1_I_1	688,0mm	24,0mm	20,0mm	0	tasseau_pin
C-028-01	ST_P_1	ST_P_1_F_1	794,0mm	100,0mm	20,0mm	0	massif_hetre
C-029-01	ST_P_2	ST_P_2_I_1	688,0mm	24,0mm	20,0mm	0	tasseau_pin
C-030-01	ST_P_2	ST_P_2_I_2	688,0mm	24,0mm	20,0mm	0	tasseau_pin
C-031-01	ST_P_2	ST_P_2_F_1	794,0mm	100,0mm	20,0mm	0	massif_hetre
C-032-01	ST_M_1	ST_M_1_F_2	650,0mm	100,0mm	20,0mm	0	massif_hetre
C-033-01	ST_M_1	ST_M_1_I_1	1660,0mm	24,0mm	20,0mm	0	tasseau_pin
C-034-01	ST_M_1	ST_M_1_F_1	650,0mm	100,0mm	20,0mm	0	massif_hetre
C-035-01	ST_M_1	ST_M_1_I_2	1660,0mm	24,0mm	20,0mm	0	tasseau_pin
C-036-01	ST_M_2	ST_M_2_F_2	650,0mm	100,0mm	20,0mm	0	massif_hetre
C-037-01	ST_M_2	ST_M_2_I_2	1660,0mm	24,0mm	20,0mm	0	tasseau_pin
C-038-01	ST_M_2	ST_M_2_I_1	1660,0mm	24,0mm	20,0mm	0	tasseau_pin
C-039-01	ST_M_2	ST_M_2_F_1	650,0mm	100,0mm	20,0mm	0	massif_hetre
C-040-01	ST_T	ST_T_F_2	650,0mm	100,0mm	20,0mm	0	massif_hetre
C-041-01	ST_T	ST_T_F_1	650,0mm	100,0mm	20,0mm	0	massif_hetre
C-042-01	ST_T	ST_T_I_2	1660,0mm	24,0mm	20,0mm	0	tasseau_pin
C-043-01	ST_T	ST_T_I_1	1660,0mm	24,0mm	20,0mm	0	tasseau_pin
C-044-01	C_T	C_T_1	1660,0mm	100,0mm	24,0mm	0	massif_sipo
C-045-01	C_T	C_T_2	1660,0mm	100,0mm	24,0mm	0	massif_sipo
C-046-01	C_T	C_T_3	1660,0mm	100,0mm	24,0mm	0	massif_sipo
C-047-01	C_T	C_T_4	1660,0mm	100,0mm	24,0mm	0	massif_sipo
C-048-01	C_D	C_D_1	2060,0mm	100,0mm	30,0mm	0,01	massif_sipo
C-049-01	C_D	C_D_2	2060,0mm	100,0mm	30,0mm	0,01	massif_sipo
C-050-01	C_D	C_D_3_P	410,0mm	100,0mm	30,0mm	0	massif_sipo
C-051-01	C_D	C_D_3_T	410,0mm	100,0mm	30,0mm	0	massif_sipo
C-052-01	C_G	C_G_1	2060,0mm	100,0mm	30,0mm	0,01	massif_sipo
C-053-01	C_G	C_G_2	2060,0mm	100,0mm	30,0mm	0,01	massif_sipo
C-054-01	C_G	C_G_3_T	410,0mm	100,0mm	30,0mm	0	massif_sipo
C-055-01	C_G	C_G_3_P	410,0mm	100,0mm	30,0mm	0	massif_sipo
C-056-01	C_P	C_P_2	1660,0mm	100,0mm	30,0mm	0	massif_sipo
C-057-01	C_P	C_P_4_D	410,0mm	100,0mm	30,0mm	0	massif_sipo
C-058-01	C_P	C_P_1	1660,0mm	100,0mm	30,0mm	0	massif_sipo
C-059-01	C_P	C_P_4_G	410,0mm	100,0mm	30,0mm	0	massif_sipo
C-060-01	A_T_C	A_T_H_8	780,0mm	100,0mm	24,0mm	0	massif_sipo
C-061-01	A_T_C	A_T_V_1	680,0mm	100,0mm	24,0mm	0	massif_sipo
C-062-01	A_T_C	A_T_V_3	680,0mm	100,0mm	24,0mm	0	massif_sipo
C-063-01	A_T_C	A_T_V_2	680,0mm	100,0mm	24,0mm	0	massif_sipo
C-064-01	A_T_C	A_T_H_7	780,0mm	100,0mm	24,0mm	0	massif_sipo
C-065-01	A_T_C	A_T_H_2	780,0mm	100,0mm	24,0mm	0	massif_sipo
C-066-01	A_T_C	A_T_H_1	780,0mm	100,0mm	24,0mm	0	massif_sipo
C-067-01	A_T_C	A_T_H_3	780,0mm	50,0mm	24,0mm	0	massif_sipo
C-068-01	A_T_C	A_T_H_4	780,0mm	50,0mm	24,0mm	0	massif_sipo
C-069-01	A_T_P	A_T_P_3_3	710,0mm	95,0mm	10,0mm	0	massif_sipo
C-070-01	A_T_P	A_T_P_4_1	710,0mm	110,0mm	10,0mm	0	massif_sipo
C-071-01	A_T_P	A_T_P_4_2	710,0mm	110,0mm	10,0mm	0	massif_sipo
C-072-01	A_T_P	A_T_P_4_3	710,0mm	95,0mm	10,0mm	0	massif_sipo
C-073-01	A_T_P	A_T_P_2_2	710,0mm	95,0mm	10,0mm	0	massif_sipo
C-074-01	A_T_P	A_T_P_3_2	710,0mm	110,0mm	10,0mm	0	massif_sipo
C-075-01	A_T_P	A_T_P_2_1	710,0mm	110,0mm	10,0mm	0	massif_sipo
C-076-01	A_T_P	A_T_P_1_2	710,0mm	95,0mm	10,0mm	0	massif_sipo
C-077-01	A_T_P	A_T_P_1_1	710,0mm	110,0mm	10,0mm	0	massif_sipo
C-078-01	A_T_P	A_T_P_3_1	710,0mm	110,0mm	10,0mm	0	massif_sipo
C-079-01	A_P_G_C	A_P_G_H_2	588,0mm	50,0mm	24,0mm	0	massif_sipo
C-080-01	A_P_G_C	A_P_G_H_3	588,0mm	50,0mm	24,0mm	0	massif_sipo
C-081-01	A_P_G_C	A_P_G_V_2	680,0mm	100,0mm	24,0mm	0	massif_sipo
C-082-01	A_P_G_C	A_P_G_V_1	680,0mm	100,0mm	24,0mm	0	massif_sipo
C-083-01	A_P_G_C	A_P_G_H_1	588,0mm	100,0mm	24,0mm	0	massif_sipo
C-084-01	A_P_G_C	A_P_G_H_4	588,0mm	100,0mm	24,0mm	0	massif_sipo
C-085-01	A_P_G_P	A_P_G_C_1_1	518,0mm	110,0mm	10,0mm	0	massif_sipo
C-086-01	A_P_G_P	A_P_G_C_1_2	518,0mm	95,0mm	10,0mm	0	massif_sipo
C-087-01	A_P_G_P	A_P_G_C_3	518,0mm	95,0mm	10,0mm	0	massif_sipo
C-088-01	A_P_G_P	A_P_G_C_2_2	518,0mm	90,0mm	10,0mm	0	massif_sipo
C-089-01	A_P_G_P	A_P_G_C_2_1	518,0mm	100,0mm	10,0mm	0	massif_sipo
C-090-01	A_P_D_C	A_P_D_H_3	588,0mm	50,0mm	24,0mm	0	massif_hetre
C-091-01	A_P_D_C	A_P_D_H_2	588,0mm	50,0mm	24,0mm	0	massif_hetre
C-092-01	A_P_D_C	A_P_D_H_1	588,0mm	100,0mm	24,0mm	0	massif_hetre
C-093-01	A_P_D_C	A_P_D_V_2	680,0mm	100,0mm	24,0mm	0	massif_hetre
C-094-01	A_P_D_C	A_P_D_V_1	680,0mm	100,0mm	24,0mm	0	massif_hetre
C-095-01	A_P_D_C	A_P_D_H_4	588,0mm	100,0mm	24,0mm	0	massif_hetre
C-096-01	A_P_D_P	A_P_D_P_2	518,0mm	180,0mm	10,0mm	0	contreplaquÃ©_pin
C-097-01	A_P_D_P	A_P_D_P_1	518,0mm	195,0mm	10,0mm	0	contreplaquÃ©_pin
C-098-01	A_P_D_P	A_P_D_P_3	518,0mm	95,0mm	10,0mm	0	contreplaquÃ©_pin
C-099-01	A_2_C	A_2_H_2	780,0mm	100,0mm	24,0mm	0	massif_hetre
C-100-01	A_2_C	A_2_V_1	680,0mm	100,0mm	24,0mm	0	massif_hetre
C-101-01	A_2_C	A_2_H_1	780,0mm	100,0mm	24,0mm	0	massif_hetre
C-102-01	A_2_C	A_2_H_8	780,0mm	100,0mm	24,0mm	0	massif_hetre
C-103-01	A_2_C	A_2_V_3	680,0mm	100,0mm	24,0mm	0	massif_hetre
C-104-01	A_2_C	A_2_H_3	780,0mm	50,0mm	24,0mm	0	massif_hetre
C-105-01	A_2_C	A_2_H_6	780,0mm	50,0mm	24,0mm	0	massif_hetre
C-106-01	A_2_C	A_2_H_7	780,0mm	100,0mm	24,0mm	0	massif_hetre
C-107-01	A_2_C	A_2_V_2	680,0mm	100,0mm	24,0mm	0	massif_hetre
C-108-01	A_2_C	A_2_H_4	780,0mm	50,0mm	24,0mm	0	massif_hetre
C-109-01	A_2_C	A_2_H_5	780,0mm	50,0mm	24,0mm	0	massif_hetre
C-110-01	A_2_P	A_2_P_2	710,0mm	180,0mm	10,0mm	0	contreplaquÃ©_pin
C-111-01	A_2_P	A_2_P_1	710,0mm	195,0mm	10,0mm	0	contreplaquÃ©_pin
C-112-01	A_2_P	A_2_P_3	710,0mm	95,0mm	10,0mm	0	contreplaquÃ©_pin
C-113-01	A_1	A_1_H_2	780,0mm	100,0mm	24,0mm	0	massif_hetre
C-114-01	A_1	A_1_V_1	680,0mm	100,0mm	24,0mm	0	massif_hetre
C-115-01	A_1	A_1_H_8	780,0mm	100,0mm	24,0mm	0	massif_hetre
C-116-01	A_1	A_1_H_6	780,0mm	50,0mm	24,0mm	0	massif_hetre
C-117-01	A_1	A_1_H_3	780,0mm	50,0mm	24,0mm	0	massif_hetre
C-118-01	A_1	A_1_H_5	780,0mm	50,0mm	24,0mm	0	massif_hetre
C-119-01	A_1	A_1_V_3	680,0mm	100,0mm	24,0mm	0	massif_hetre
C-120-01	A_1	A_1_H_7	780,0mm	100,0mm	24,0mm	0	massif_hetre
C-121-01	A_1	A_1_H_1	780,0mm	100,0mm	24,0mm	0	massif_hetre
C-122-01	A_1	A_1_H_4	780,0mm	50,0mm	24,0mm	0	massif_hetre
C-123-01	A_1	A_1_V_2	680,0mm	100,0mm	24,0mm	0	massif_hetre
C-124-01	A_PI	A_PI_2_D	704,0mm	65,0mm	20,0mm	0	massif_hetre
C-125-01	A_PI	A_PI_3_D	704,0mm	25,0mm	20,0mm	0	massif_hetre
C-126-01	A_PI	A_PI_3_G	704,0mm	25,0mm	20,0mm	0	massif_hetre
C-127-01	A_PI	A_PI_2_G	704,0mm	65,0mm	20,0mm	0	massif_hetre
C-128-01	A_PI	A_PI_1	704,0mm	85,0mm	20,0mm	0	massif_sipo

Total Component Cubic m
0,23

Component Materials
Material	Cubic m
massif_hetre	0,08
contreplaquÃ©_pin	0,01
tasseau_pin	0,05
massif_sipo	0,09

## Feuille1
densité	min	max		vol	poids	prix /m3	prix
sapelli	0,6	0,75		0,11	74,86	1150	127,54
hetre	0,8	0,9		0,08	72,17	760	64,52
pin	0,4	0,5		0,0061	2,75

## Sheet1
Description	Quantité	Longueur mm	Largeur mm	Epaisseur mm	Total Length (m)	Material
support_tiroir	4	680,6	24	20	2,72	tasseau_pin
support_tiroir	6	1660	24	20	9,96	tasseau_pin
panneautage_pin	1	518	180	10	0,52	contreplaqué_pin
panneautage_pin	1	710	180	10	0,71	contreplaqué_pin
panneautage_pin	1	518	195	10	0,52	contreplaqué_pin
panneautage_pin	1	710	195	10	0,71	contreplaqué_pin
panneautage_pin	1	710	580	10	0,71	contreplaqué_pin
panneautage_pin	1	518	95	10	0,52	contreplaqué_pin
panneautage_pin	1	710	95	10	0,71	contreplaqué_pin
trait_facade_hetre	2	650	20	10	1,3	massif_hetre
pied_2	2	704	25	20	1,41	massif_hetre
pied_1	2	704	64,9	20	1,41	massif_hetre
suport_tiroir_visi	6	650	100	20	3,9	massif_hetre
suport_tiroir_visi	2	794	100	20	1,59	massif_hetre
cloison_cadre_hb	6	680	100	24	4,08	massif_hetre
cloison_inter_gd_b	8	780	100	24	6,24	massif_hetre
cloison_inter_gd_b#1	2	588	100	24	1,18	massif_hetre
cloison_inter_hb_m	2	680	100	24	1,36	massif_hetre
socle_G	2	2060	100	24	4,12	massif_hetre
socle_h	4	1660	100	24	6,64	massif_hetre
socle_hb	1	750	100	24	0,75	massif_hetre
cloison_inter	8	780	50	24	6,24	massif_hetre
cloison_traverse_avt_arreire	2	588	50	24	1,18	massif_hetre
panneautage_lateral	1	518	100	10	0,52	massif_sipo
cloison_panneauté	2	710	110	10	1,42	massif_sipo
cloison_panneauté	2	710	110	10	1,42	massif_sipo
cloison_panneauté	2	710	110	10	1,42	massif_sipo
panneautage_lateral	2	518	110	10	1,04	massif_sipo
cloison_exterieur	1	518	195	10	0,52	massif_sipo
panneautage_lateral	1	518	90	10	0,52	massif_sipo
panneautage_lateral	1	518	94,7	10	0,52	massif_sipo
cloison_panneauté	1	710	95	10	0,71	massif_sipo
cloison_panneauté	2	710	95	10	1,42	massif_sipo
cloison_panneauté	1	710	95	10	0,71	massif_sipo
facade_tiroir	24	650	95	10	15,6	massif_sipo
pied_central_rotate	1	704	84,9	20	0,7	massif_sipo
cloison_cadre_hb#1	1	680	100	24	0,68	massif_sipo
cloison_cadre_hb#2	1	680	100	24	0,68	massif_sipo
cloison_inter_gd_b#2	2	588	100	24	1,18	massif_sipo
tete_de_lit_24	4	1660	100	24	6,64	massif_sipo
tete_de_lit_cadre	4	780	100	24	3,12	massif_sipo
tete_lit_cadre	3	680	100	24	2,04	massif_sipo
cloison_traverse_avt_arreire#1	1	588	50	24	0,59	massif_sipo
cloison_traverse_avt_arreire#2	1	588	50	24	0,59	massif_sipo
tete_de_lit_support	2	780	50	24	1,56	massif_sipo
traverse_avt_arreiere_stylisation	4	407	100	30	1,63	massif_sipo
traverse_avt_arreiere_stylisation#1	2	434,3	100	30	0,87	massif_sipo
traverse_avt_arriere_long	6	2060	100	30	12,36	massif_sipo

## Sheet2
	Sub-Assembly	Description	Length(L)	Width(W)	Thickness(T)	Cubic m	Material
	LS	LS_D	2006,0mm	50,0mm	50,0mm	0,01	tasseau_pin
	LS	LS_G	2006,0mm	50,0mm	50,0mm	0,01	tasseau_pin
	LS	LS_M	2006,0mm	50,0mm	50,0mm	0,01	tasseau_pin
	LS	LS_T	100,0mm	50,0mm	50,0mm	0	tasseau_pin
	LS	LS_P	100,0mm	50,0mm	50,0mm	0	tasseau_pin
	L_T	L_T_4	1600,0mm	50,0mm	30,0mm	0	tasseau_pin
	L_T	L_T_3	1600,0mm	50,0mm	30,0mm	0	tasseau_pin
	L_T	L_T_2	1600,0mm	50,0mm	30,0mm	0	tasseau_pin
	L_T	L_T_1	1600,0mm	50,0mm	30,0mm	0	tasseau_pin
	L_M	L_M_4	1600,0mm	50,0mm	30,0mm	0	tasseau_pin
	L_M	L_M_3	1600,0mm	50,0mm	30,0mm	0	tasseau_pin
	L_M	L_M_2	1600,0mm	50,0mm	30,0mm	0	tasseau_pin
	L_M	L_M_1	1600,0mm	50,0mm	30,0mm	0	tasseau_pin
	L_P	L_P_4	1600,0mm	50,0mm	30,0mm	0	tasseau_pin
	L_P	L_P_3	1600,0mm	50,0mm	30,0mm	0	tasseau_pin
	L_P	L_P_2	1600,0mm	50,0mm	30,0mm	0	tasseau_pin
	L_P	L_P_1	1600,0mm	50,0mm	30,0mm	0	tasseau_pin
	ST_P_1	ST_P_1_I_2	688,0mm	24,0mm	20,0mm	0	tasseau_pin
	ST_P_1	ST_P_1_I_1	688,0mm	24,0mm	20,0mm	0	tasseau_pin
	ST_P_2	ST_P_2_I_1	688,0mm	24,0mm	20,0mm	0	tasseau_pin
	ST_P_2	ST_P_2_I_2	688,0mm	24,0mm	20,0mm	0	tasseau_pin
	ST_M_1	ST_M_1_I_1	1660,0mm	24,0mm	20,0mm	0	tasseau_pin
	ST_M_1	ST_M_1_I_2	1660,0mm	24,0mm	20,0mm	0	tasseau_pin
	ST_M_2	ST_M_2_I_2	1660,0mm	24,0mm	20,0mm	0	tasseau_pin
	ST_M_2	ST_M_2_I_1	1660,0mm	24,0mm	20,0mm	0	tasseau_pin
	ST_T	ST_T_I_2	1660,0mm	24,0mm	20,0mm	0	tasseau_pin
	ST_T	ST_T_I_1	1660,0mm	24,0mm	20,0mm	0	tasseau_pin
	A_2_P	A_2_P_3	710,0mm	95,0mm	10,0mm	0	contreplaquÃ©_pin
	A_P_D_P	A_P_D_P_3	518,0mm	95,0mm	10,0mm	0	contreplaquÃ©_pin
	SOC	SOC_P	710,0mm	580,0mm	10,0mm	0	contreplaquÃ©_pin
	A_2_P	A_2_P_1	710,0mm	195,0mm	10,0mm	0	contreplaquÃ©_pin
	A_P_D_P	A_P_D_P_1	518,0mm	195,0mm	10,0mm	0	contreplaquÃ©_pin
	A_2_P	A_2_P_2	710,0mm	180,0mm	10,0mm	0	contreplaquÃ©_pin
	A_P_D_P	A_P_D_P_2	518,0mm	180,0mm	10,0mm	0	contreplaquÃ©_pin
	A_2_C	A_2_H_3	780,0mm	50,0mm	24,0mm	0	massif_hetre
	A_2_C	A_2_H_6	780,0mm	50,0mm	24,0mm	0	massif_hetre
	A_2_C	A_2_H_4	780,0mm	50,0mm	24,0mm	0	massif_hetre
	A_2_C	A_2_H_5	780,0mm	50,0mm	24,0mm	0	massif_hetre
	A_1	A_1_H_6	780,0mm	50,0mm	24,0mm	0	massif_hetre
	A_1	A_1_H_3	780,0mm	50,0mm	24,0mm	0	massif_hetre
	A_1	A_1_H_5	780,0mm	50,0mm	24,0mm	0	massif_hetre
	A_1	A_1_H_4	780,0mm	50,0mm	24,0mm	0	massif_hetre
"	A_P_D_C	A_P_D_H_3	588,0mm	50,0mm	24,0mm	0	massif_hetre
	A_P_D_C	A_P_D_H_2	588,0mm	50,0mm	24,0mm	0	massif_hetre
	A_2_C	A_2_H_2	780,0mm	100,0mm	24,0mm	0	massif_hetre
	A_2_C	A_2_H_1	780,0mm	100,0mm	24,0mm	0	massif_hetre
	A_2_C	A_2_H_8	780,0mm	100,0mm	24,0mm	0	massif_hetre
	A_2_C	A_2_H_7	780,0mm	100,0mm	24,0mm	0	massif_hetre
	A_1	A_1_H_2	780,0mm	100,0mm	24,0mm	0	massif_hetre
	A_1	A_1_H_8	780,0mm	100,0mm	24,0mm	0	massif_hetre
	A_1	A_1_H_7	780,0mm	100,0mm	24,0mm	0	massif_hetre
	A_1	A_1_H_1	780,0mm	100,0mm	24,0mm	0	massif_hetre
	SOC	SOC_TP_2	750,0mm	100,0mm	24,0mm	0	massif_hetre
	A_P_D_C	A_P_D_V_2	680,0mm	100,0mm	24,0mm	0	massif_hetre
	A_P_D_C	A_P_D_V_1	680,0mm	100,0mm	24,0mm	0	massif_hetre
	A_2_C	A_2_V_1	680,0mm	100,0mm	24,0mm	0	massif_hetre
	A_2_C	A_2_V_3	680,0mm	100,0mm	24,0mm	0	massif_hetre
	A_2_C	A_2_V_2	680,0mm	100,0mm	24,0mm	0	massif_hetre
	A_1	A_1_V_1	680,0mm	100,0mm	24,0mm	0	massif_hetre
	A_1	A_1_V_3	680,0mm	100,0mm	24,0mm	0	massif_hetre
	A_1	A_1_V_2	680,0mm	100,0mm	24,0mm	0	massif_hetre
	A_P_D_C	A_P_D_H_1	588,0mm	100,0mm	24,0mm	0	massif_hetre
	A_P_D_C	A_P_D_H_4	588,0mm	100,0mm	24,0mm	0	massif_hetre
	SOC	SOC_TP_1	2060,0mm	100,0mm	24,0mm	0	massif_hetre
	SOC	SOC_TP_3	2060,0mm	100,0mm	24,0mm	0	massif_hetre
	SOC	SOC_GD_2	1660,0mm	100,0mm	24,0mm	0	massif_hetre
	SOC	SOC_GD_4	1660,0mm	100,0mm	24,0mm	0	massif_hetre
	SOC	SOC_GD_3	1660,0mm	100,0mm	24,0mm	0	massif_hetre
	SOC	SOC_GD_1	1660,0mm	100,0mm	24,0mm	0	massif_hetre
	A_PI	A_PI_2_D	704,0mm	65,0mm	20,0mm	0	massif_hetre
	A_PI	A_PI_2_G	704,0mm	65,0mm	20,0mm	0	massif_hetre
	A_PI	A_PI_3_D	704,0mm	25,0mm	20,0mm	0	massif_hetre
	A_PI	A_PI_3_G	704,0mm	25,0mm	20,0mm	0	massif_hetre
	ST_P_1	ST_P_1_F_1	794,0mm	100,0mm	20,0mm	0	massif_hetre
	ST_P_2	ST_P_2_F_1	794,0mm	100,0mm	20,0mm	0	massif_hetre
	ST_M_1	ST_M_1_F_2	650,0mm	100,0mm	20,0mm	0	massif_hetre
	ST_M_1	ST_M_1_F_1	650,0mm	100,0mm	20,0mm	0	massif_hetre
	ST_M_2	ST_M_2_F_2	650,0mm	100,0mm	20,0mm	0	massif_hetre
	ST_M_2	ST_M_2_F_1	650,0mm	100,0mm	20,0mm	0	massif_hetre
	ST_T	ST_T_F_2	650,0mm	100,0mm	20,0mm	0	massif_hetre
	ST_T	ST_T_F_1	650,0mm	100,0mm	20,0mm	0	massif_hetre
	C_D	C_D_3_P	410,0mm	100,0mm	30,0mm	0	massif_sipo
	C_D	C_D_3_T	410,0mm	100,0mm	30,0mm	0	massif_sipo
	C_G	C_G_3_T	410,0mm	100,0mm	30,0mm	0	massif_sipo
	C_G	C_G_3_P	410,0mm	100,0mm	30,0mm	0	massif_sipo
	C_P	C_P_4_D	410,0mm	100,0mm	30,0mm	0	massif_sipo
	C_P	C_P_4_G	410,0mm	100,0mm	30,0mm	0	massif_sipo
	C_D	C_D_1	2060,0mm	100,0mm	30,0mm	0,01	massif_sipo
	C_D	C_D_2	2060,0mm	100,0mm	30,0mm	0,01	massif_sipo
	C_G	C_G_1	2060,0mm	100,0mm	30,0mm	0,01	massif_sipo
	C_G	C_G_2	2060,0mm	100,0mm	30,0mm	0,01	massif_sipo
	C_P	C_P_2	1660,0mm	100,0mm	30,0mm	0	massif_sipo
	C_P	C_P_1	1660,0mm	100,0mm	30,0mm	0	massif_sipo
	A_T_C	A_T_H_3	780,0mm	50,0mm	24,0mm	0	massif_sipo
	A_T_C	A_T_H_4	780,0mm	50,0mm	24,0mm	0	massif_sipo
	A_P_G_C	A_P_G_H_2	588,0mm	50,0mm	24,0mm	0	massif_sipo
	A_P_G_C	A_P_G_H_3	588,0mm	50,0mm	24,0mm	0	massif_sipo
	A_T_C	A_T_H_8	780,0mm	100,0mm	24,0mm	0	massif_sipo
	A_T_C	A_T_H_7	780,0mm	100,0mm	24,0mm	0	massif_sipo
	A_T_C	A_T_H_2	780,0mm	100,0mm	24,0mm	0	massif_sipo
	A_T_C	A_T_H_1	780,0mm	100,0mm	24,0mm	0	massif_sipo
	A_T_C	A_T_V_1	680,0mm	100,0mm	24,0mm	0	massif_sipo
	A_T_C	A_T_V_3	680,0mm	100,0mm	24,0mm	0	massif_sipo
	A_T_C	A_T_V_2	680,0mm	100,0mm	24,0mm	0	massif_sipo
	A_P_G_C	A_P_G_V_2	680,0mm	100,0mm	24,0mm	0	massif_sipo
	A_P_G_C	A_P_G_V_1	680,0mm	100,0mm	24,0mm	0	massif_sipo
	A_P_G_C	A_P_G_H_1	588,0mm	100,0mm	24,0mm	0	massif_sipo
	A_P_G_C	A_P_G_H_4	588,0mm	100,0mm	24,0mm	0	massif_sipo
	C_T	C_T_1	1660,0mm	100,0mm	24,0mm	0	massif_sipo
	C_T	C_T_2	1660,0mm	100,0mm	24,0mm	0	massif_sipo
	C_T	C_T_3	1660,0mm	100,0mm	24,0mm	0	massif_sipo
	C_T	C_T_4	1660,0mm	100,0mm	24,0mm	0	massif_sipo
	A_PI	A_PI_1	704,0mm	85,0mm	20,0mm	0	massif_sipo
	A_T_P	A_T_P_3_3	710,0mm	95,0mm	10,0mm	0	massif_sipo
	A_T_P	A_T_P_4_3	710,0mm	95,0mm	10,0mm	0	massif_sipo
	A_T_P	A_T_P_2_2	710,0mm	95,0mm	10,0mm	0	massif_sipo
	A_T_P	A_T_P_1_2	710,0mm	95,0mm	10,0mm	0	massif_sipo
	A_P_G_P	A_P_G_C_1_2	518,0mm	95,0mm	10,0mm	0	massif_sipo
	A_P_G_P	A_P_G_C_3	518,0mm	95,0mm	10,0mm	0	massif_sipo
	A_P_G_P	A_P_G_C_2_2	518,0mm	90,0mm	10,0mm	0	massif_sipo
	A_T_P	A_T_P_4_1	710,0mm	110,0mm	10,0mm	0	massif_sipo
	A_T_P	A_T_P_4_2	710,0mm	110,0mm	10,0mm	0	massif_sipo
	A_T_P	A_T_P_3_2	710,0mm	110,0mm	10,0mm	0	massif_sipo
	A_T_P	A_T_P_2_1	710,0mm	110,0mm	10,0mm	0	massif_sipo
	A_T_P	A_T_P_1_1	710,0mm	110,0mm	10,0mm	0	massif_sipo
	A_T_P	A_T_P_3_1	710,0mm	110,0mm	10,0mm	0	massif_sipo
	A_P_G_P	A_P_G_C_1_1	518,0mm	110,0mm	10,0mm	0	massif_sipo
	A_P_G_P	A_P_G_C_2_1	518,0mm	100,0mm	10,0mm	0	massif_sipo